## CoverSheet
2021 Journal of Industrial Ecology – www.wileyonlinelibrary.com/journal/jie
SUPPORTING INFORMATION FOR:
Alaux, N., Schwark, B., Hörmann, M., Saade, M.R.M. & Passer, A. (2024.) Assessing the prospective environmental impacts and circularity potentials of building stocks: An open-source model from Austria (PULSE-AT). Journal of Industrial Ecology.
This supporting information provides the life cycle scenarios used for the Austrian building stock modelled.

## Scenarios A4
PCR lt. BauEPD | Total Transport
[A4] Transport to building site
| Lorry 16-32 ton (Euro 5) | [tkm] | Lorry 7.5-16 ton (Euro 5) | [tkm] | Lorry 3.5-7.5 ton (Euro 5) | [tkm] | Lorry >32 ton (Euro 5) | [tkm]
1. Grundstoffe und Vorprodukte
1.1. Produkte für Beton, Mörtel und Einpressmörtel | 82.875 | tkm | 0.875 | tkm | 0 | tkm | 25 | tkm
1.1.1. Betonzusatzmittel | 82.875 | tkm | 0.875 | tkm | 0 | tkm | 25 | tkm
1.2. Sonstige Grundstoffe und Vorprodukte | 82.875 | tkm | 0.875 | tkm | 0 | tkm | 25 | tkm
1.2.1. Kunststoffgranulat | 82.875 | tkm | 0.875 | tkm | 0 | tkm | 25 | tkm
1.2.2. Synthetische Teppichgarne | 82.875 | tkm | 0.875 | tkm | 0 | tkm | 25 | tkm
1.3. Zement, Baukalk und andere Bindemittel | 82.875 | tkm | 0.875 | tkm | 0 | tkm | 25 | tkm
1.3.1. Zement | 82.875 | tkm | 0.875 | tkm | 0 | tkm | 25 | tkm
1.4. Zuschlagsstoffe | 82.875 | tkm | 0.875 | tkm | 0 | tkm | 25 | tkm
1.4.1. Natürliche Zuschläge | 82.875 | tkm | 0.875 | tkm | 0 | tkm | 25 | tkm
1.4.1.1 Gesteinskörnungen | 82.875 | tkm | 0.875 | tkm | 0 | tkm | 25 | tkm
1.4.2. Leichtzuschlag / Schüttgranulat | 82.875 | tkm | 0.875 | tkm | 0 | tkm | 25 | tkm
1.4.3. Rezyklierte Zuschläge | 82.875 | tkm | 0.875 | tkm | 0 | tkm | 25 | tkm
1.4.3.1 Rezyklierte Gesteinskörnungen | 82.875 | tkm | 0.875 | tkm | 0 | tkm | 25 | tkm
2. Bauprodukte
2.1. Abdichtungen | 470 | tkm | 0 | tkm | 0 | tkm | 0 | tkm
2.1.1. Dach- und Dichtungsbahnsysteme aus Kunststoffen und Elastomeren | 470 | tkm | 0 | tkm | 0 | tkm | 0 | tkm
2.1.2. Kunststoffmodifizierte Bitumendickbeschichtungen (KMB) zur Bauwerksabdichtung | 470 | tkm | 0 | tkm | 0 | tkm | 0 | tkm
2.1.3. Unterdeck- und Unterspannbahnen | 470 | tkm | 0 | tkm | 0 | tkm | 0 | tkm
2.1.4. Baudichtstoffe | 470 | tkm | 0 | tkm | 0 | tkm | 0 | tkm
2.2. Bauklebstoffe
2.2.1. Dispersionsklebstoffe und -vorstriche für Bodenbelagsarbeiten | 100 | tkm | 0 | tkm | 0 | tkm | 0 | tkm
2.2.2. Reaktionsharzprodukte | 100 | tkm | 0 | tkm | 0 | tkm | 0 | tkm
2.2.3. Kunstharzgebundene Klebearmierungsmörtel für WDVS | 100 | tkm | 0 | tkm | 0 | tkm | 0 | tkm
2.3. Bauprodukte aus gebranntem Ton
2.3.1. Dachziegel inkl. Formsteine (siehe auch 2.5.3.) | 150 | tkm | 0 | tkm | 0 | tkm | 0 | tkm
2.3.2. Geschützte Mauerziegel inkl. Formsteine (siehe auch 2.15.2.1.) | 50 | tkm | 0 | tkm | 0 | tkm | 0 | tkm
2.3.3. Ungeschützte Mauerziegel inkl. Formziegel (Vormauersteine) (siehe auch 2.15.2.2.) | 50 | tkm | 0 | tkm | 0 | tkm | 0 | tkm
2.3.4. Fassadenplatten aus gebranntem Ton (siehe auch 2.12.5.) | 250 | tkm | 0 | tkm | 0 | tkm | 0 | tkm
2.3.5. Pflasterklinker inkl. Formsteine (siehe auch 2.7.5.) | 250 | tkm | 0 | tkm | 0 | tkm | 0 | tkm
2.3.6. Deckenziegel (siehe auch 2.15.5.) | 250 | tkm | 0 | tkm | 0 | tkm | 0 | tkm
2.3.7. Kaminziegel (siehe auch 2.14.1.) | 250 | tkm | 0 | tkm | 0 | tkm | 0 | tkm
2.3.8. Ziegelschalen für Überlager | 250 | tkm | 0 | tkm | 0 | tkm | 0 | tkm
2.3.9. Ziegelfertigteile | 250 | tkm | 0 | tkm | 0 | tkm | 0 | tkm
2.3.10. Dämmstoffgefüllte Ziegel (siehe auch 2.15.2.3.) | 250 | tkm | 0 | tkm | 0 | tkm | 0 | tkm
2.4. Beschichtungen | 0 | tkm | 35.2 | tkm | 6.3 | tkm | 90 | tkm
2.4.1. Lacke, Lasuren, Wachse | 0 | tkm | 35.2 | tkm | 6.3 | tkm | 90 | tkm
2.4.2. Öle | 0 | tkm | 35.2 | tkm | 6.3 | tkm | 90 | tkm
2.4.3. Holzschutzmittelhältige Anstriche | 0 | tkm | 35.2 | tkm | 6.3 | tkm | 90 | tkm
2.4.4. Korrosionsschutzanstriche | 0 | tkm | 35.2 | tkm | 6.3 | tkm | 90 | tkm
2.4.5. Reaktionsharzprodukte oder zweikomponentige Produkte | 0 | tkm | 35.2 | tkm | 6.3 | tkm | 90 | tkm
2.5. Bedachungen | 57.85 | tkm | 3.15 | tkm | 0 | tkm | 60 | tkm
2.5.1. Bedachungs- und Fassadensysteme aus Aluminium | 57.85 | tkm | 3.15 | tkm | 0 | tkm | 60 | tkm
2.5.2. Betondachsteine | 150 | tkm | 0 | tkm | 0 | tkm | 0 | tkm
2.5.3. Dachziegel(siehe auch 2.3.1) | 150 | tkm | 0 | tkm | 0 | tkm | 0 | tkm
2.5.4. ETFE Bauelement | 150 | tkm | 0 | tkm | 0 | tkm | 0 | tkm
2.5.5. Faserzement / Faserbeton | 150 | tkm | 0 | tkm | 0 | tkm | 0 | tkm
2.5.6. Naturwerkstein für Dach-, Wand- und Bodenanwendungen | 150 | tkm | 0 | tkm | 0 | tkm | 0 | tkm
2.5.7. Sandwichelemente mit beidseitigen Metalldeckschichten | 57.85 | tkm | 3.15 | tkm | 0 | tkm | 60 | tkm
2.5.8. Bitumenwellplatten und -schindeln für Dachdeckungen und Außenwandverkleidungen | 57.85 | tkm | 3.15 | tkm | 0 | tkm | 60 | tkm
2.5.9. Technisches Gewebe | 57.85 | tkm | 3.15 | tkm | 0 | tkm | 60 | tkm
2.6. Befestigungen | 57.85 | tkm | 3.15 | tkm | 0 | tkm | 60 | tkm
2.6.1. Dübel aus Kunststoff und Metall | 57.85 | tkm | 3.15 | tkm | 0 | tkm | 60 | tkm
2.7. Bodenbeläge (innen und außen) | 37.35 | tkm | 4.15 | tkm | 0 | tkm | 90 | tkm
2.7.1. Elastische Bodenbeläge | 37.35 | tkm | 4.15 | tkm | 0 | tkm | 90 | tkm
2.7.2. Textile Bodenbeläge | 37.35 | tkm | 4.15 | tkm | 0 | tkm | 90 | tkm
2.7.3. Mineralische Bodenbeläge | 37.35 | tkm | 4.15 | tkm | 0 | tkm | 90 | tkm
2.7.4. Bodenbeläge aus Holz und Holzwerkstoffen | 37.35 | tkm | 4.15 | tkm | 0 | tkm | 90 | tkm
2.7.5. Pflastersteine inkl. Formsteine (siehe auch 2.3.5) | 57.85 | tkm | 3.15 | tkm | 0 | tkm | 60 | tkm
2.8. Fassaden | 57.85 | tkm | 3.15 | tkm | 0 | tkm | 60 | tkm
2.8.1. Bedachungs- und Fassadensysteme aus Aluminium | 57.85 | tkm | 3.15 | tkm | 0 | tkm | 60 | tkm
2.8.2. Faserzement / Faserbeton | 57.85 | tkm | 3.15 | tkm | 0 | tkm | 60 | tkm
2.8.3. Glasarmierungsgitter | 57.85 | tkm | 3.15 | tkm | 0 | tkm | 60 | tkm
2.8.4. Keramische Bekleidung | 57.85 | tkm | 3.15 | tkm | 0 | tkm | 60 | tkm
2.8.5. Naturwerkstein für Dach-, Wand- und Bodenanwendungen | 57.85 | tkm | 3.15 | tkm | 0 | tkm | 60 | tkm
2.8.6. Selbsttragende Fassadenelemente basierend auf verglasten Vorhangwänden | 100 | tkm | 0 | tkm | 0 | tkm | 0 | tkm
2.8.7. Sandwichelemente mit beidseitigen Metalldeckschichten | 100 | tkm | 0 | tkm | 0 | tkm | 0 | tkm
2.8.8. Rahmensysteme mit einer Bespannung aus Glas/Polytetraflourethylen (PTFE) Gewebe | 57.85 | tkm | 3.15 | tkm | 0 | tkm | 60 | tkm
2.9. Flachglas, Profilglas und Glassteinerzeugnisse | 100 | tkm | 0 | tkm | 0 | tkm | 0 | tkm
2.9.1.1. Flachglas im Bauwesen | 100 | tkm | 0 | tkm | 0 | tkm | 0 | tkm
2.10. Gipsprodukte | 57.85 | tkm | 3.15 | tkm | 0 | tkm | 60 | tkm
2.10.1. Gipsplatten | 57.85 | tkm | 3.15 | tkm | 0 | tkm | 60 | tkm
2.10.2. Gipsdielen | 57.85 | tkm | 3.15 | tkm | 0 | tkm | 60 | tkm
2.11. Holz | 100 | tkm | 0 | tkm | 0 | tkm | 0 | tkm
2.11.1. Vollholzprodukte | 57.85 | tkm | 3.15 | tkm | 0 | tkm | 60 | tkm
2.11.2. Holzwerkstoffe | 57.85 | tkm | 3.15 | tkm | 0 | tkm | 60 | tkm
2.11.3. Vorgefertigte tragende Elemente aus Holz und Holzwerkstoffen | 100 | tkm | 0 | tkm | 0 | tkm | 0 | tkm
2.11.4. Holzzement - Zement gebundene Holzwerkstoffe | 57.85 | tkm | 3.15 | tkm | 0 | tkm | 60 | tkm
2.12. Innen-, Außenwand und Deckenbekleidungen
2.12.1. Faserzement / Faserbeton | 57.85 | tkm | 3.15 | tkm | 0 | tkm | 60 | tkm
2.12.2. Glaswand- und Glasdeckenbeläge | 57.85 | tkm | 3.15 | tkm | 0 | tkm | 60 | tkm
2.12.3. Keramische Fliesen und Platten | 57.85 | tkm | 3.15 | tkm | 0 | tkm | 60 | tkm
2.12.4. Leichtbauplatten aus Blähglasgranulat und reaktiven Harzen | 57.85 | tkm | 3.15 | tkm | 0 | tkm | 60 | tkm
2.12.5. Fassadenplatten aus gebranntem Ton (siehe auch 2.3.4) | 57.85 | tkm | 3.15 | tkm | 0 | tkm | 60 | tkm
2.12.6. Metalldecken | 57.85 | tkm | 3.15 | tkm | 0 | tkm | 60 | tkm
2.13. Inneneinrichtung
2.13.1. Sitzmöbel
2.13.2. Möbel die eine Arbeits- oder Abstellfläche schaffen
2.13.3. Liegemöbel
2.13.4. Behältnismöbel
2.14. Kamine
2.14.1. Kaminziegel (siehe auch 2.3.7) | 250 | tkm | 0 | tkm | 0 | tkm | 0 | tkm
2.15. Mauerwerk und Mörtel
2.15.1. Mineralische Werkmörtel | 100 | tkm | 0 | tkm | 0 | tkm | 0 | tkm
2.15.2. Mauerwerksziegel | 50 | tkm | 0 | tkm | 0 | tkm | 0 | tkm
2.15.2.1. Geschützte Mauerziegel inkl. Formsteine (siehe auch 2.3.2) | 50 | tkm | 0 | tkm | 0 | tkm | 0 | tkm
2.15.2.2. Ungeschützte Mauerziegel inkl. Formziegel (Vormauersteine) (siehe auch 2.3.3) | 50 | tkm | 0 | tkm | 0 | tkm | 0 | tkm
2.15.2.3. Dämmstoffgefüllte Ziegel (siehe auch 2.3.10) | 250 | tkm | 0 | tkm | 0 | tkm | 0 | tkm
2.15.3. Kalksandstein | 57.85 | tkm | 3.15 | tkm | 0 | tkm | 60 | tkm
2.15.4. Porenbeton | 57.85 | tkm | 3.15 | tkm | 0 | tkm | 60 | tkm
2.15.5. Deckenziegel (siehe auch 2.3.6) | 250 | tkm | 0 | tkm | 0 | tkm | 0 | tkm
2.16. Metallbauprodukte und Zubehör | 57.85 | tkm | 3.15 | tkm | 0 | tkm | 60 | tkm
2.16.1. Baumetalle | 100 | tkm | 0 | tkm | 0 | tkm | 0 | tkm
2.16.2. Baustähle | 313 | tkm | 0 | tkm | 0 | tkm | 0 | tkm
2.16.3. Produkte aus Aluminium und Aluminiumlegierungen | 57.85 | tkm | 3.15 | tkm | 0 | tkm | 60 | tkm
2.16.4. Dünnwandige Profile und Profiltafeln aus Metall | 57.85 | tkm | 3.15 | tkm | 0 | tkm | 60 | tkm
2.16.5. Kabelträgersysteme für elektrische Installationen | 57.85 | tkm | 3.15 | tkm | 0 | tkm | 60 | tkm
2.16.6. Schutzplanken | 100 | tkm | 0 | tkm | 0 | tkm | 0 | tkm
2.16.7. Sandwichelemente | 100 | tkm | 0 | tkm | 0 | tkm | 0 | tkm
2.16.8. .Bauprodukte aus Gusseisen | 100 | tkm | 0 | tkm | 0 | tkm | 0 | tkm
2.17. Beton und Betonelemente | 100 | tkm | 0 | tkm | 0 | tkm | 0 | tkm
2.18. Produkte aus Kunststoff | 57.85 | tkm | 3.15 | tkm | 0 | tkm | 60 | tkm
2.18.1. Tafeln und Platten aus Kunststoff | 57.85 | tkm | 3.15 | tkm | 0 | tkm | 60 | tkm
2.19. Putze | 30.5 | tkm | 30.5 | tkm | 0 | tkm | 60 | tkm
2.19.1. Zementputze | 30.5 | tkm | 30.5 | tkm | 0 | tkm | 60 | tkm
2.19.2. Kalkputze | 30.5 | tkm | 30.5 | tkm | 0 | tkm | 60 | tkm
2.19.3. Gipsputze | 30.5 | tkm | 30.5 | tkm | 0 | tkm | 60 | tkm
2.19.4. Pastöse Putze wie Kunstharz-und Silikonharzputze und Silikatputze | 30.5 | tkm | 30.5 | tkm | 0 | tkm | 60 | tkm
2.19.5. Lehmputze | 30.5 | tkm | 30.5 | tkm | 0 | tkm | 60 | tkm
2.19.6. Kalk-Zement-Putze | 30.5 | tkm | 30.5 | tkm | 0 | tkm | 60 | tkm
2.19.7. Gips-Kalkputze | 30.5 | tkm | 30.5 | tkm | 0 | tkm | 60 | tkm
2.20. Raumtrennsysteme | 57.85 | tkm | 3.15 | tkm | 0 | tkm | 60 | tkm
2.20.1. Raumtrennsysteme | 46.4 | tkm | 42.25 | tkm | 4.85 | tkm | 10 | tkm
2.21. Türen, Fenster, Beschläge und Zubehör | 46.4 | tkm | 42.25 | tkm | 4.85 | tkm | 10 | tkm
2.21.1. Fenster und Türen | 46.4 | tkm | 42.25 | tkm | 4.85 | tkm | 10 | tkm
2.21.2. Schlösser und Beschläge | 46.4 | tkm | 42.25 | tkm | 4.85 | tkm | 10 | tkm
2.21.3. Automatiktüren und -tore, sowie Karusselltüranlagen | 46.4 | tkm | 42.25 | tkm | 4.85 | tkm | 10 | tkm
2.21.4. Antriebssysteme für Automatiktüren und -tore | 46.4 | tkm | 42.25 | tkm | 4.85 | tkm | 10 | tkm
2.22. Dämmstoffe | 57.85 | tkm | 3.15 | tkm | 0 | tkm | 60 | tkm
2.22.1. Dämmstoffe aus Schaumkunststoffen | 57.85 | tkm | 3.15 | tkm | 0 | tkm | 60 | tkm
2.22.1.1 EPS und XPS | 57.85 | tkm | 3.15 | tkm | 0 | tkm | 60 | tkm
2.22.2. Mineralische Dämmstoffe | 57.85 | tkm | 3.15 | tkm | 0 | tkm | 60 | tkm
2.22.2.1. Dämmstoffe aus Mineralwolle | 57.85 | tkm | 3.15 | tkm | 0 | tkm | 60 | tkm
2.22.2.2. Calciumsilikat-Dämmstoffe | 57.85 | tkm | 3.15 | tkm | 0 | tkm | 60 | tkm
2.22.2.3. Schaumglas | 57.85 | tkm | 3.15 | tkm | 0 | tkm | 60 | tkm
2.22.3. Vakuum-Isolations-Paneele | 57.85 | tkm | 3.15 | tkm | 0 | tkm | 60 | tkm
2.22.4. InSitu Zellulosedämmstoffe | 57.85 | tkm | 3.15 | tkm | 0 | tkm | 60 | tkm
2.22.5. Dämmstoffe aus nachwachsenden Rohstoffen | 57.85 | tkm | 3.15 | tkm | 0 | tkm | 60 | tkm
2.22.5.1. Baustroh | 57.85 | tkm | 3.15 | tkm | 0 | tkm | 60 | tkm
2.22.5.2. Hanfdämmplatten | 57.85 | tkm | 3.15 | tkm | 0 | tkm | 60 | tkm
2.22.5.3. Holzfaserdämmplatten | 57.85 | tkm | 3.15 | tkm | 0 | tkm | 60 | tkm
2.23. Dämmsysteme | 57.85 | tkm | 3.15 | tkm | 0 | tkm | 60 | tkm
2.23.1. Wärmedämmverbundsysteme | 57.85 | tkm | 3.15 | tkm | 0 | tkm | 60 | tkm
2.23.2. Kleb-und Unterputzmörtel für WDVS | 100 | tkm | 0 | tkm | 0 | tkm | 0 | tkm
2.24. Wandfarben und Fassadenfarben | 0 | tkm | 35.2 | tkm | 6.3 | tkm | 90 | tkm
2.24.1. Dispersionsfarben | 0 | tkm | 35.2 | tkm | 6.3 | tkm | 90 | tkm
2.24.2. Mineralisch gebundene Farben | 0 | tkm | 35.2 | tkm | 6.3 | tkm | 90 | tkm
2.25. Trockenbausysteme | 57.85 | tkm | 3.15 | tkm | 0 | tkm | 60 | tkm
3. Gebäudetechnik | 0 | tkm | 28 | tkm | 7 | tkm | 100 | tkm
3.1. Brandschutzeinrichtungen | 0 | tkm | 28 | tkm | 7 | tkm | 100 | tkm
3.1.1. Brandschutzklappen und Brandschutzventile | 0 | tkm | 28 | tkm | 7 | tkm | 100 | tkm
3.2. Produkte für künstliche Beleuchtung | 0 | tkm | 28 | tkm | 7 | tkm | 100 | tkm
3.2.1. Leuchten, Lampen und Komponenten für Leuchten | 0 | tkm | 28 | tkm | 7 | tkm | 100 | tkm
3.3. Sanitäreinrichtungen | 0 | tkm | 28 | tkm | 7 | tkm | 100 | tkm
3.3.1. Bade- und Duschwannen aus Stahl-Email | 0 | tkm | 28 | tkm | 7 | tkm | 100 | tkm
3.3.2. Sanitärarmaturen und Brausen | 0 | tkm | 28 | tkm | 7 | tkm | 100 | tkm
3.3.3. Sanitärkeramik | 100 | tkm | 0 | tkm | 0 | tkm | 0 | tkm

## Scenarios A5
Waste category | Assumed loss of material (%)
wc_01_Stony & Glass¦Bricks, roof tiles | 6
wc_02_Stony & Glass¦Bulk materials (e.g. sand, gravel, expanded clay grains) | 5
wc_03_Stony & Glass¦Concrete | 5.7
wc_04_Stony & Glass¦Flat glass | 0
wc_05_Stony & Glass¦Other stony waste (e.g. tiles, natural stone, slates, sand-lime blocks) | 1
wc_06_Stony & Glass¦Porcelain and ceramics (e.g. toilet, bath, washbasin) | 0
wc_07_Wood¦Chemically treated, impregnated wood (e.g. railway sleepers, outdoor playsets, garden screens) | 7
wc_08_Wood¦Composite wood products (e.g. fibreboards (like plywood, chipboard, OSB, MDF), veneer, laminate) | 7
wc_09_Wood¦Surface treated, solid wood (e.g. painted or varnished (like window frames, solid parquet)) | 6.7
wc_10_Wood¦Untreated, uncontaminated wood (e.g. roofs, structures, formworks, auxiliary timber) | 7
wc_11_Metals¦Metals: iron, steel, non-ferro (copper, brass, aluminium, lead, zinc, tin) | 5
wc_12_Packaging (on construction site)¦EPS packaging | 5
wc_13_Packaging (on construction site)¦Pallets | 5
wc_14_Packaging (on construction site)¦Paper and cardboard packaging | 5
wc_15_Packaging (on construction site)¦Plastic films packaging | 5
wc_16_Insulation Materials¦Mineral insulation materials (e.g. stone wool, glass wool) | 8.3
wc_17_Insulation Materials¦Organic insulation materials (e.g. vegetable fibres (like wood, coconut, hemp, flax), cellulose, (in bulk or blankets), sheep wool, cork (in bulk or boards)) | 8.3
wc_18_Insulation Materials¦Synthetic insulation materials (e.g. polyurethane (PUR), polyisocyanurate (PIR), extruded polystyrene (XPS), phenolic foam, expanded polystyrene (EPS)) | 12.5
wc_19_Fibre cement products¦Fibre cement products (e.g. fibre cement slabs or slates) | 7.5
wc_20_Areated/celluar concrete¦Aerated autoclaved concrete (e.g. elements, blocks) | 5.7
wc_21_Gypsum elements¦Gypsum elements (e.g. gypsum blocks, gypsum (fibre/plaster) boards) | 14.2
wc_22_Bitumen¦Bitumen (e.g. bituminous roofing, vapour barrier, waterproofing membrane) | 5
wc_23_Polyoelfins (PP, PE)¦Polyolefins (PP, PE) (e.g. kraft paper or polyethylene (PE) vapour barrier, ducts), excluding packaging | 10
wc_24_Elastomers¦Elastomers (e.g. EPDM roofing) | 5
wc_25_PVC¦PVC cabling (e.g. electric cables and wire insulation) | 5
wc_26_PVC¦PVC pipes (e.g. for sewerage)4 | 5
wc_27_PVC¦PVC profiles (e.g. window frames) | 0
wc_28_PVC¦PVC sheets (e.g. PVC roofing, waterproofing membranes (like for swimming pools)) | 5
wc_29_Supple Flooring¦Supple flooring (e.g. linoleum, fixed carpet, vinyl) | 9.5
wc_30_Finishing Layers¦Finishing layer fixed to stony waste (e.g. plaster (like gypsum plaster, calcareous plaster,loam plaster), paint, coatings, adhesives) | 7.5
wc_31_Finishing Layers¦Finishing layer fixed to wood, plastic or metal (e.g. paint, coatings, adhesives) | 5
wc_32_Remaining Waste¦Combustible remaining waste | 5
wc_33_Remaining Waste¦Non-combustible remaining waste | 5
wc_34_Other hazardous waste¦Aerosols and kits (e.g. PU foam, silicones) | 5
wc_35_Other hazardous waste¦Asbestos (bounded, unbounded) | 5
wc_36_Other hazardous waste¦Fluorescent lamps | 5
wc_37_Other hazardous waste¦Liquid construction site waste (e.g. paints, adhesives, resins, form mould oil, white spirit) | 5

## Scenarios C2
Waste category | Transport of Demolition Waste (tkm)
wc_01_Stony & Glass¦Bricks, roof tiles | 31.375
wc_02_Stony & Glass¦Bulk materials (e.g. sand, gravel, expanded clay grains) | 31.15
wc_03_Stony & Glass¦Concrete | 31.375
wc_04_Stony & Glass¦Flat glass | 31.45
wc_05_Stony & Glass¦Other stony waste (e.g. tiles, natural stone, slates, sand-lime blocks) | 31.375
wc_06_Stony & Glass¦Porcelain and ceramics (e.g. toilet, bath, washbasin) | 34.125
wc_07_Wood¦Chemically treated, impregnated wood (e.g. railway sleepers, outdoor playsets, garden screens) | 118
wc_08_Wood¦Composite wood products (e.g. fibreboards (like plywood, chipboard, OSB, MDF), veneer, laminate) | 113.6
wc_09_Wood¦Surface treated, solid wood (e.g. painted or varnished (like window frames, solid parquet)) | 104.8
wc_10_Wood¦Untreated, uncontaminated wood (e.g. roofs, structures, formworks, auxiliary timber) | 52
wc_11_Metals¦Metals: iron, steel, non-ferro (copper, brass, aluminium, lead, zinc, tin) | 31.225
wc_12_Packaging (on construction site)¦EPS packaging | 59
wc_13_Packaging (on construction site)¦Pallets | 64
wc_14_Packaging (on construction site)¦Paper and cardboard packaging | 34.25
wc_15_Packaging (on construction site)¦Plastic films packaging | 82.75
wc_16_Insulation Materials¦Mineral insulation materials (e.g. stone wool, glass wool) | 55
wc_17_Insulation Materials¦Organic insulation materials (e.g. vegetable fibres (like wood, coconut, hemp, flax), cellulose, (in bulk or blankets), sheep wool, cork (in bulk or boards)) | 127.5
wc_18_Insulation Materials¦Synthetic insulation materials (e.g. polyurethane (PUR), polyisocyanurate (PIR), extruded polystyrene (XPS), phenolic foam, expanded polystyrene (EPS)) | 127.5
wc_19_Fibre cement products¦Fibre cement products (e.g. fibre cement slabs or slates) | 57.5
wc_20_Areated/celluar concrete¦Aerated autoclaved concrete (e.g. elements, blocks) | 54.5
wc_21_Gypsum elements¦Gypsum elements (e.g. gypsum blocks, gypsum (fibre/plaster) boards) | 62.8
wc_22_Bitumen¦Bitumen (e.g. bituminous roofing, vapour barrier, waterproofing membrane) | 77.5
wc_23_Polyoelfins (PP, PE)¦Polyolefins (PP, PE) (e.g. kraft paper or polyethylene (PE) vapour barrier, ducts), excluding packaging | 120
wc_24_Elastomers¦Elastomers (e.g. EPDM roofing) | 75
wc_25_PVC¦PVC cabling (e.g. electric cables and wire insulation) | 75
wc_26_PVC¦PVC pipes (e.g. for sewerage)4 | 75
wc_27_PVC¦PVC profiles (e.g. window frames) | 80
wc_28_PVC¦PVC sheets (e.g. PVC roofing, waterproofing membranes (like for swimming pools)) | 105
wc_29_Supple Flooring¦Supple flooring (e.g. linoleum, fixed carpet, vinyl) | 125
wc_30_Finishing Layers¦Finishing layer fixed to stony waste (e.g. plaster (like gypsum plaster, calcareous plaster,loam plaster), paint, coatings, adhesives) | 32.5
wc_31_Finishing Layers¦Finishing layer fixed to wood, plastic or metal (e.g. paint, coatings, adhesives) | 130
wc_32_Remaining Waste¦Combustible remaining waste | 130
wc_33_Remaining Waste¦Non-combustible remaining waste | 57.5
wc_34_Other hazardous waste¦Aerosols and kits (e.g. PU foam, silicones) | 100
wc_35_Other hazardous waste¦Asbestos (bounded, unbounded) | 50
wc_36_Other hazardous waste¦Fluorescent lamps | 36
wc_37_Other hazardous waste¦Liquid construction site waste (e.g. paints, adhesives, resins, form mould oil, white spirit) | 82.5

## Scenarios C3-C4
Waste category | Landfill [%] | Incineration [%] | Reuse [%] | Recycling [%] | sorted on collection point [%] | sorted on building site [%]
wc_01 | 5% | 0% | 0% | 95% | 25% | 75%
wc_02 | 5% | 0% | 95% | 0% | 10% | 90%
wc_03 | 5% | 0% | 0% | 95% | 25% | 75%
wc_04 | 5% | 0% | 0% | 95% | 30% | 70%
wc_05 | 5% | 0% | 0% | 95% | 25% | 75%
wc_06 | 15% | 0% | 0% | 85% | 25% | 75%
wc_07 | 0% | 100% | 0% | 0% | 60% | 40%
wc_08 | 0% | 95% | 0% | 5% | 60% | 40%
wc_09 | 0% | 85% | 0% | 15% | 60% | 40%
wc_10 | 0% | 25% | 0% | 75% | 60% | 40%
wc_11 | 5% | 0% | 0% | 95% | 15% | 85%
wc_12 | 10% | 30% | 0% | 60% | 50% | 50%
wc_13 | 0% | 40% | 20% | 40% | 50% | 50%
wc_14 | 0% | 5% | 0% | 95% | 50% | 50%
wc_15 | 5% | 60% | 0% | 35% | 50% | 50%
wc_16 | 50% | 0% | 0% | 50% | 100% | 0%
wc_17 | 5% | 95% | 0% | 0% | 100% | 0%
wc_18 | 5% | 95% | 0% | 0% | 100% | 0%
wc_19 | 100% | 0% | 0% | 0% | 25% | 75%
wc_20 | 70% | 0% | 0% | 30% | 50% | 50%
wc_21 | 80% | 0% | 0% | 20% | 70% | 30%
wc_22 | 85% | 5% | 0% | 10% | 100% | 0%
wc_23 | 10% | 85% | 0% | 5% | 100% | 0%
wc_24 | 90% | 0% | 0% | 10% | 100% | 0%
wc_25 | 10% | 40% | 0% | 50% | 100% | 0%
wc_26 | 10% | 40% | 0% | 50% | 100% | 0%
wc_27 | 10% | 45% | 0% | 45% | 100% | 0%
wc_28 | 20% | 65% | 0% | 15% | 100% | 0%
wc_29 | 0% | 95% | 0% | 5% | 100% | 0%
wc_30 | 5% | 0% | 0% | 95% | 100% | 0%
wc_31 | 0% | 100% | 0% | 0% | 100% | 0%
wc_32 | 0% | 100% | 0% | 0% | 100% | 0%
wc_33 | 100% | 0% | 0% | 0% | 25% | 75%
wc_34 | 0% | 100% | 0% | 0% | 0% | 100%
wc_35 | 100% | 0% | 0% | 0% | 0% | 100%
wc_36 | 30% | 0% | 0% | 70% | 0% | 100%
wc_37 | 0% | 75% | 0% | 25% | 0% | 100%